## 汇总表
马场视频监控预算表
序号 | 名称 | 纬度 | 经度 | 金额（元） | 备注
1 | 中间无线接收汇聚点 | 勘点后确认 | 勘点后确认 | 0 | 在9个点位的中间位置立一根12米高杆，全向360安装接收器进行信号汇聚，并通过汇聚点将信号发射至附近铁塔，在铁塔出通过运营商专线将数据回传至指挥中心
2 | 点位一 | 23.7742 | 109.5995 | 0 | 一根杆上安装2台枪机
3 | 点位二 | 23.7728 | 109.587 | 0 | 一根杆上安装2台枪机
4 | 点位三 | 23.7686 | 109.5884 | 0 | 在楼顶处壁装2台球机
5 | 点位四 | 23.7541 | 109.6032 | 0 | 一根杆上安装1台球机
6 | 点位五 | 23.7542 | 109.6136 | 0 | 一根杆上安装1台球机和1台枪机
7 | 点位六 | 23.7585 | 109.6136 | 0 | 一根杆上安装1台枪机
8 | 点位七 | 23.7624 | 109.6132 | 0 | 一根杆上安装2台枪机
9 | 点位八 | 23.7529 | 109.6247 | 0 | 一根杆上安装1台枪机
10 | 点位九 | 23.773 | 109.5922 | 0 | 一根杆上安装1台球机和1台枪机
11 | 运营商线路费用 |  |  | 0
总计 |  |  |  | 0

## 运营商线路费
运营商线路费
序号 | 费用名称 | 单位 | 数量 | 单价（元） | 金额（元） | 备注
1 | 100M光纤线路，800元/条/月 | 月 | 12 |  | 0
小计 |  |  |  |  | 0

## 中间无线接收汇聚点
中间信号汇聚和回传点
序号 | 设备名称 | 型号 | 物料 | 技术参数 | 单位 | 数量 | 单价（元） | 金额（元） | 备注
一、前端设备费用
1 | 无线传输设备（室外基站） | DH-PFM880 | 1.1.03.21.10145 | 电源模块接口1*POE RJ45(IN：220V，OUT：48V/0.5A)、1*LAN RJ45(1000Mbps) 无线标准IEEE802.11 a/n 工作频率5.8G:5745~5825MHz（支持频率扩展，扩展范围4920~6100MHz） 无线方向角 水平90度，垂直12度 传输距离3km 室外防水 加密方式WPA-PSK；WPA2-PSK 工作温度-30℃～+70℃ | 台 | 4 |  | 0
2 | 无线传输设备（远距离PTP网桥） | DH-PFM886-15 | 1.1.03.21.10695 | 1*POE RJ45(IN：220V，OUT：48V/0.5A)、1*LAN RJ45(1000Mbps) 无线标准IEEE802.11 a/n/ac 工作频率5.8G:5745~5825MHz（支持频率扩展，扩展范围4920~6100MHz） 无线方向角 水平10度，仰角10度 传输距离15km 室外防水 加密方式WPA-PSK；WPA2-PSK 工作温度-30℃～+70℃ | 台 | 2 |  | 0
3 | POE工业接入交换机 | DH-IS5500-8GT2GF-DPWR | 1.0.01.20.10294 | 8*RJ45 10/100/1000M （PoE） | 台 | 1 |  | 0
4 | 交换机电源 | DH-TPP1000-120 | 1.0.01.20.10216 | 120W电源适配器 | 台 | 1 |  | 0
5 | 太阳能电池板 | DH-PFM371-200 | 1.0.99.56.10003 | 1、多晶太阳能板，额定功率200W，工作电压DC24V 2、多主栅技术， 更均匀的电流收集能力，降低内部电池板的电流损耗 3、适用于高海拔、高盐雾、高寒等各种严苛环境 | 块 | 4 |  | 0
6 | 太阳能安装支架 | DH-PFM376-C | 1.0.99.41.10011 | 太阳能板安装支架；Q235角钢/槽钢；热浸镀锌防腐处理；可支持160mm~200mm直径的立杆安装 | 套 | 2 |  | 0
7 | 蓄电池 | 6-CNF-150 | 1.1.03.21.10543 | 1、额定输出电压DC12V，额定容量150Ah 2、阀控式免维护设计，,寿命期间无需加水或加酸 3、 浮充和循环使用寿命长,自放电低 4、采用特殊合金板栅(AGM)，适合深循环放电 | 个 | 4 |  | 0
8 | 蓄电池箱 | DH-PFM374-H400 | 1.1.03.21.10549 | 1、材质：PP 2、可安装电池（≤200Ah）数量：2pcs 3、外部尺寸：613*613*315mm 4、安装方式:地埋 | 个 | 2 |  | 0
9 | 专用配电箱 | DH-PFM377-D4830 | 1.1.03.21.10535 | 1、适用于DC12V/24V/48V系统，自动识别系统电压 2、输出电压：DC11.1V~DC14.4V（12V系统）、DC22.2V~DC28.8V（24V系统）、DC44.4V~DC57.6V（48V系统） 3、最大可接入太阳能板功率：400W（12V系统）、800W（24V系统） 1600W（48V系统） 4、MPPT追踪效率最高可达99%。，能显著提高光伏系统的能量利用率,比传统PWM充电效率高15%~20% 5、具有限流充电模式，当电池板功率过大，充电电流大于额定电流时，控制器自动降低充电功率 6、超温保护功能，当设备和蓄电池的温度超过设定值时充电电流随温度线性下降、放电关闭，从而减小温升，避免控制器损坏。 7、内置过温保护机制，当温度超过设备设定值时充电电流随温度线性下降、放电关闭，避免控制器损坏。 8、配置直流断路器，灭弧能力强，较交流断路器更加安全可靠 9、配备防雷模块，最大放电电流20kA 10、具备降温功能，当温度高于45℃，风扇自动开启 11、可支持容性负载瞬间大电流启动 12、1.2mm 201不锈钢喷塑处理 13、工作温度-35℃~55℃ | 套 | 1 |  | 0
10 | 辅材辅料 |  |  | 含电源线、网线、防水胶布、电工胶布、水晶头、PVC管等施工辅材辅料 | 批 | 1 |  | 0
一、前端设备费用合计 | [7 empty] | 0
二、杆件部分
1 | 立杆主杆 |  |  | 八角L形杆，竖杆高12000mm，立杆对角Φ（330-250）mm，厚度δ=8mm，镀锌量不少于550g/m²，锌层厚度不少于86um。采用Q235B钢，杆件采用高强度一次成型钢材制作，加工后经酸洗处理做内外热镀锌处理并表面喷户外粉。 | 套 | 1 |  | 0
2 | 横臂 |  |  | 圆形横臂，横臂长度1500mm，对角Φ60mm，厚度δ=4mm，镀锌量不少于550g/m²，锌层厚度不少于86um。采用Q235B钢，杆件采用高强度一次成型钢材制作，加工后经酸洗处理做内外热镀锌处理并表面喷户外粉。 | 套 | 1 |  | 0
3 | 杆件基础 |  |  | 杆件基础地笼 | 套 | 1 |  | 0
4 | 杆件编码 |  |  | 8位数字编码，不干胶贴膜 | 套 | 1 |  | 0
二、杆件部分费用合计 | [7 empty] | 0
三、土建施工
1 | 立杆安装 |  |  | 含基坑开挖、混凝土浇灌、接地防雷、杆件安装等施工费用 | 项 | 1 |  | 0
2 | 电池箱安装 |  |  | 含电池箱坑开挖，回填等施工项 | 项 | 1 |  | 0
三、土建施工费用合计 | [7 empty] | 0
小计=一+二+三 | [7 empty] | 0

## 点位1（一杆2枪）
点位一：一杆2枪
序号 | 设备名称 | 型号 | 物料 | 技术参数 | 单位 | 数量 | 单价（元） | 金额（元） | 备注
一、前端设备
1 | 200万全彩白光枪型网络摄像机 | DH-IPC-HFW5239K-AS-LED | 1.0.01.04.26909 | 传感器类型1/1.8英寸CMOS；像素200万；最大分辨率1920×1080；最低照度0.001Lux（彩色模式）；0.0001Lux（黑白模式）；0Lux（补光灯开启）；最大补光距离30m（白光）；镜头类型定焦；镜头焦距3.6mm；通用行为分析绊线入侵；区域入侵；快速移动；物品遗留；物品搬移；徘徊检测；人员聚集；停车检测；人脸检测；人数统计；热度图支持；视频压缩标准H.265；H.264；H.264H；H.264B；MJPEG；智能编码H.264：支持H.265：支持；宽动态120dB；电子防抖支持；透雾功能支持；报警事件支持无SD卡；SD卡空间不足；SD卡出错；网络断开；IP冲突；非法访问；灯光联动；动态检测；视频遮挡；场景变更；区域入侵；绊线入侵；物品遗留；物品搬移；人员聚集；徘徊检测；快速移动；停车检测；音频异常侦测；人脸检测；人数统计,；接入标准ONVIF；GB/T28181；CGI；PSIA；最大Micro SD卡128G；星光支持；RS-485接口1个（波特率范围：1200bps~115200bps）；音频输入1路（RCA头）；音频输出1路（RCA头）；报警输入2路，干节点；报警输出2路,干节点；模拟输出接口1路CVBS/CVI输出 BNC接口；供电方式DC12V/POE；防护等级IP67 | 台 | 2 |  | 0 |  | 1080 | 2160
2 | 枪机支架 | DH-PFA162 | 1.1.02.08.11888 | 铝合金，三维方向调节 | 个 | 2 |  | 0 |  | 70 | 140
3 | 无线传输设备（室外CPE） | DH-PFM881 | 1.1.03.21.10033 | 1*PoE RJ45(输入：AC 220V，输出：24V/0.5A)、1*LAN RJ45 100M 无线标准IEEE802.11 a/n 工作频率5.8G:5745~5825MHz（支持频率扩展，扩展范围4920~6100MHz） 无线方向角 水平40度，垂直15度 传输距离3km 室外防水 加密方式WPA-PSK；WPA2-PSK 工作温度-30℃～+70℃ | 个 | 1 |  | 0 |  | 650 | 650
4 | 合路器 | PFM872-12 | 1.0.99.83.10005 | 1、DC9V~DC15V输出，12V PoE输出 2、DC18V~DC36V输出，24V PoE输出 3、可给PFM881提供非标PoE接口 | 台 | 1 |  | 0 |  | 53 | 53
5 | 太阳能电池板 | DH-PFM371-150 | 1.2.01.99.10010 | 多晶硅太阳能板；最大功率150W；转换率17%以上；可在﹣40℃~﹢85℃温度范围工作；最大机械载荷：风压2400Pa/雪压5400Pa；使用寿命高达25年； | 块 | 2 |  | 0 |  | 1292 | 2584
6 | 太阳能安装支架 | DH-PFM376-C | 1.0.99.41.10011 | 太阳能板安装支架；Q235角钢/槽钢；热浸镀锌防腐处理；可支持160mm~200mm直径的立杆安装 | 套 | 1 |  | 0 |  | 1224 | 1224
7 | 蓄电池 | 6-CNF-100 | 1.1.03.21.10542 | 太阳能专用免维护胶体电池；额定电压12V；额定容量100Ah；-20℃-50℃温度范围内使用；内阻低；循环耐久能力强；寿命长； | 个 | 2 |  | 0 |  | 1292 | 2584
8 | 蓄电池箱 | DH-PFM374-H400 | 1.1.03.21.10549 | 1、材质：PP 2、可安装电池（≤200Ah）数量：2pcs 3、外部尺寸：613*613*315mm 4、安装方式:地埋 | 个 | 1 |  | 0 |  | 198 | 198
9 | 专用配电箱 | DH-PFM377-D2430 | 1.9.02.02.10004 | 1、适用于DC12V/24V系统，自动识别系统电压 2、输出电压：DC11.1V~DC14.2V（12V系统）、DC22.2V~DC28.4V（24V系统） 3、PWM控制器，最大充电电流30A。具有限流充电模式，当电池板功率过大，充电电流大于额定电流时，控制器自动降低充电功率 4、超温保护功能，当设备和蓄电池的温度超过设定值时充电电流随温度线性下降、放电关闭，从而减小温升，避免控制器损坏。 5、内置过温保护机制，当温度超过设备设定值时充电电流随温度线性下降、放电关闭，避免控制器损坏。 6、配备防雷模块，最大放电电流20kA 7、具备降温功能，风扇自动开启 8、1.2mm 冷轧钢板材质，喷塑处理 9、工作温度-35℃~55℃ 10、支持RS485通信 | 套 | 1 |  | 0 |  | 1462 | 1462
10 | 开关电源 | RSD-60G-12 |  | 1、额定输出:60W 2、4:1宽范围输入：输入电压9Vdc~36Vdc 3、输出电压:12Vdc 4、工作温度：-40℃~70℃ | 个 | 1 |  | 0 |  | 250 | 250
11 | 辅材辅料 |  |  | 含电源线、网线、防水胶布、电工胶布、水晶头、PVC管等施工辅材辅料 | 批 | 1 | 0 | 0 |  | 500 | 500
一、前端设备费用合计 | [7 empty] | 0
二、杆件部分
1 | 立杆主杆 |  |  | 圆形L形杆，竖杆高6000mm，立杆对角Φ133mm，厚度δ=5mm，镀锌量不少于550g/m²，锌层厚度不少于86um。采用Q235B钢，杆件采用高强度一次成型钢材制作，加工后经酸洗处理做内外热镀锌处理并表面喷户外粉。 | 套 | 1 |  | 0
2 | 横臂 |  |  | 圆形横臂，横臂长度1500mm，对角Φ60mm，厚度δ=4mm，镀锌量不少于550g/m²，锌层厚度不少于86um。采用Q235B钢，杆件采用高强度一次成型钢材制作，加工后经酸洗处理做内外热镀锌处理并表面喷户外粉。 | 套 | 1 |  | 0
3 | 杆件基础 |  |  | 杆件基础地笼 | 套 | 1 |  | 0
4 | 杆件标识标牌 |  | 1.5.04.06.00086 | 反光铝质材料，丝印：监控标志+公共安全视频监控区域，尺寸200*300mm； | 套 | 1 |  | 0
5 | 杆件编码 |  |  | 8位数字编码，不干胶贴膜 | 套 | 1 | 0 | 0
二、杆件部分费用合计 | [7 empty] | 0
三、土建施工
1 | 立杆安装 |  |  | 含基坑开挖、混凝土浇灌、接地防雷、杆件安装等施工费用 | 项 | 1 |  | 0
2 | 电池箱安装 |  |  | 含电池箱坑开挖，回填等施工项 | 项 | 1 |  | 0
三、土建施工费用合计 | [7 empty] | 0
小计=一+二+三 | [7 empty] | 0

## 点位2（一杆2枪）
点位二：一杆2枪
序号 | 设备名称 | 型号 | 物料 | 技术参数 | 单位 | 数量 | 单价（元） | 金额（元） | 备注
一、前端设备
1 | 200万全彩白光枪型网络摄像机 | DH-IPC-HFW5239K-AS-LED | 1.0.01.04.26909 | 传感器类型1/1.8英寸CMOS；像素200万；最大分辨率1920×1080；最低照度0.001Lux（彩色模式）；0.0001Lux（黑白模式）；0Lux（补光灯开启）；最大补光距离30m（白光）；镜头类型定焦；镜头焦距3.6mm；通用行为分析绊线入侵；区域入侵；快速移动；物品遗留；物品搬移；徘徊检测；人员聚集；停车检测；人脸检测；人数统计；热度图支持；视频压缩标准H.265；H.264；H.264H；H.264B；MJPEG；智能编码H.264：支持H.265：支持；宽动态120dB；电子防抖支持；透雾功能支持；报警事件支持无SD卡；SD卡空间不足；SD卡出错；网络断开；IP冲突；非法访问；灯光联动；动态检测；视频遮挡；场景变更；区域入侵；绊线入侵；物品遗留；物品搬移；人员聚集；徘徊检测；快速移动；停车检测；音频异常侦测；人脸检测；人数统计,；接入标准ONVIF；GB/T28181；CGI；PSIA；最大Micro SD卡128G；星光支持；RS-485接口1个（波特率范围：1200bps~115200bps）；音频输入1路（RCA头）；音频输出1路（RCA头）；报警输入2路，干节点；报警输出2路,干节点；模拟输出接口1路CVBS/CVI输出 BNC接口；供电方式DC12V/POE；防护等级IP67 | 台 | 2 | 0 | 0
2 | 枪机支架 | DH-PFA162 | 1.1.02.08.11888 | 铝合金，三维方向调节 | 个 | 2 | 0 | 0
3 | 无线传输设备（室外CPE） | DH-PFM881 | 1.1.03.21.10033 | 1*PoE RJ45(输入：AC 220V，输出：24V/0.5A)、1*LAN RJ45 100M 无线标准IEEE802.11 a/n 工作频率5.8G:5745~5825MHz（支持频率扩展，扩展范围4920~6100MHz） 无线方向角 水平40度，垂直15度 传输距离3km 室外防水 加密方式WPA-PSK；WPA2-PSK 工作温度-30℃～+70℃ | 个 | 1 | 0 | 0
4 | 合路器 | PFM872-12 | 1.0.99.83.10005 | 1、DC9V~DC15V输出，12V PoE输出 2、DC18V~DC36V输出，24V PoE输出 3、可给PFM881提供非标PoE接口 | 台 | 1 | 0 | 0
5 | 太阳能电池板 | DH-PFM371-150 | 1.2.01.99.10010 | 多晶硅太阳能板；最大功率150W；转换率17%以上；可在﹣40℃~﹢85℃温度范围工作；最大机械载荷：风压2400Pa/雪压5400Pa；使用寿命高达25年； | 块 | 2 | 0 | 0
6 | 太阳能安装支架 | DH-PFM376-C | 1.0.99.41.10011 | 太阳能板安装支架；Q235角钢/槽钢；热浸镀锌防腐处理；可支持160mm~200mm直径的立杆安装 | 套 | 1 | 0 | 0
7 | 蓄电池 | 6-CNF-100 | 1.1.03.21.10542 | 太阳能专用免维护胶体电池；额定电压12V；额定容量100Ah；-20℃-50℃温度范围内使用；内阻低；循环耐久能力强；寿命长； | 个 | 2 | 0 | 0
8 | 蓄电池箱 | DH-PFM374-H400 | 1.1.03.21.10549 | 1、材质：PP 2、可安装电池（≤200Ah）数量：2pcs 3、外部尺寸：613*613*315mm 4、安装方式:地埋 | 个 | 1 | 0 | 0
9 | 专用配电箱 | DH-PFM377-D2430 | 1.9.02.02.10004 | 1、适用于DC12V/24V系统，自动识别系统电压 2、输出电压：DC11.1V~DC14.2V（12V系统）、DC22.2V~DC28.4V（24V系统） 3、PWM控制器，最大充电电流30A。具有限流充电模式，当电池板功率过大，充电电流大于额定电流时，控制器自动降低充电功率 4、超温保护功能，当设备和蓄电池的温度超过设定值时充电电流随温度线性下降、放电关闭，从而减小温升，避免控制器损坏。 5、内置过温保护机制，当温度超过设备设定值时充电电流随温度线性下降、放电关闭，避免控制器损坏。 6、配备防雷模块，最大放电电流20kA 7、具备降温功能，风扇自动开启 8、1.2mm 冷轧钢板材质，喷塑处理 9、工作温度-35℃~55℃ 10、支持RS485通信 | 套 | 1 | 0 | 0
10 | 开关电源 | RSD-60G-12 |  | 1、额定输出:60W 2、4:1宽范围输入：输入电压9Vdc~36Vdc 3、输出电压:12Vdc 4、工作温度：-40℃~70℃ | 个 | 1 | 0 | 0
11 | 辅材辅料 |  |  | 含电源线、网线、防水胶布、电工胶布、水晶头、PVC管等施工辅材辅料 | 批 | 1 | 0 | 0
一、前端设备费用合计 | [7 empty] | 0
二、杆件部分
1 | 立杆主杆 |  |  | 圆形L形杆，竖杆高6000mm，立杆对角Φ133mm，厚度δ=5mm，镀锌量不少于550g/m²，锌层厚度不少于86um。采用Q235B钢，杆件采用高强度一次成型钢材制作，加工后经酸洗处理做内外热镀锌处理并表面喷户外粉。 | 套 | 1 | 0 | 0
2 | 横臂 |  |  | 圆形横臂，横臂长度1500mm，对角Φ60mm，厚度δ=4mm，镀锌量不少于550g/m²，锌层厚度不少于86um。采用Q235B钢，杆件采用高强度一次成型钢材制作，加工后经酸洗处理做内外热镀锌处理并表面喷户外粉。 | 套 | 1 | 0 | 0
3 | 杆件基础 |  |  | 杆件基础地笼 | 套 | 1 | 0 | 0
4 | 杆件标识标牌 |  | 1.5.04.06.00086 | 反光铝质材料，丝印：监控标志+公共安全视频监控区域，尺寸200*300mm； | 套 | 1 | 0 | 0
5 | 杆件编码 |  |  | 8位数字编码，不干胶贴膜 | 套 | 1 | 0 | 0
二、杆件部分费用合计 | [7 empty] | 0
三、土建施工
1 | 立杆安装 |  |  | 含基坑开挖、混凝土浇灌、接地防雷、杆件安装等施工费用 | 项 | 1 | 0 | 0
2 | 电池箱安装 |  |  | 含电池箱坑开挖，回填等施工项 | 项 | 1 | 0 | 0
三、土建施工费用合计 | [7 empty] | 0
小计=一+二+三 | [7 empty] | 0

## 点位3（2球）
点位三：壁装2球
序号 | 设备名称 | 型号 | 物料 | 技术参数 | 单位 | 数量 | 单价（元） | 金额（元） | 备注
一、前端设备
1 | 40倍200W星光级激光网络球型摄像机 | DH-SD-8A2240VA-HNI-L | 1.0.01.07.12820 | 传感器类型1/1.8英寸CMOS；像素200万；最大分辨率1920×1080；最低照度0.001Lux（彩色模式）；0.0001Lux（黑白模式）；0Lux（补光灯开启）；最大补光距离30m（白光）；镜头类型定焦；镜头焦距3.6mm；通用行为分析绊线入侵；区域入侵；快速移动；物品遗留；物品搬移；徘徊检测；人员聚集；停车检测；人脸检测；人数统计；热度图支持；视频压缩标准H.265；H.264；H.264H；H.264B；MJPEG；智能编码H.264：支持H.265：支持；宽动态120dB；电子防抖支持；透雾功能支持；报警事件支持无SD卡；SD卡空间不足；SD卡出错；网络断开；IP冲突；非法访问；灯光联动；动态检测；视频遮挡；场景变更；区域入侵；绊线入侵；物品遗留；物品搬移；人员聚集；徘徊检测；快速移动；停车检测；音频异常侦测；人脸检测；人数统计,；接入标准ONVIF；GB/T28181；CGI；PSIA；最大Micro SD卡128G；星光支持；RS-485接口1个（波特率范围：1200bps~115200bps）；音频输入1路（RCA头）；音频输出1路（RCA头）；报警输入2路，干节点；报警输出2路,干节点；模拟输出接口1路CVBS/CVI输出 BNC接口；供电方式DC12V/POE；防护等级IP67 | 台 | 2 |  | 0 |  | 9000
2 | 无线传输设备（室外CPE） | DH-PFM881 | 1.1.03.21.10033 | 1*PoE RJ45(输入：AC 220V，输出：24V/0.5A)、1*LAN RJ45 100M 无线标准IEEE802.11 a/n 工作频率5.8G:5745~5825MHz（支持频率扩展，扩展范围4920~6100MHz） 无线方向角 水平40度，垂直15度 传输距离3km 室外防水 加密方式WPA-PSK；WPA2-PSK 工作温度-30℃～+70℃ | 个 | 1 | 0 | 0
3 | 合路器 | PFM872-12 | 1.0.99.83.10005 | 1、DC9V~DC15V输出，12V PoE输出 2、DC18V~DC36V输出，24V PoE输出 3、可给PFM881提供非标PoE接口 | 台 | 1 | 0 | 0
4 | 太阳能电池板 | DH-PFM371-M330L | 1.0.99.56.10013 | 1、单晶太阳能板，额定功率330W，工作电压DC36V 2、多主栅技术， 更均匀的电流收集能力，降低内部电池板的电流损耗 3、电池片转换效率最高可达19.2% 4、出色的玻璃和电池片的表面制绒技术，使之在弱光环境下获得优异的性能 5、使用寿命： ≥25年 6、适用于高海拔、高盐雾、高寒等各种严苛环境 | 块 | 4 |  | 0 |  | 1632
5 | 太阳能安装支架 | DH-PFM376-D | 1.1.02.08.12682 | 1、Q235钢材质、镀锌防腐处理 2、安装倾角可实现10°、20°、30°、40°、50°调节 3、可安装太阳能板规格：ZDNY-330C72或ZDNY-275C60 4、可安装太阳能板数量：2pcs 5、支持安装立杆直径范围：160mm~200mm | 套 | 2 |  | 0 |  | 1224
6 | 蓄电池 | 6-CNF-200 | 1.1.03.21.10544 | 1、额定输出电压DC12V，额定容量200Ah 2、阀控式免维护设计，,寿命期间无需加水或加酸 3、 浮充和循环使用寿命长,自放电低 4、采用特殊合金板栅(AGM)，适合深循环放电 | 个 | 4 |  | 0 |  | 2584
7 | 蓄电池箱 | DH-PFM374-H400 | 1.1.03.21.10549 | 1、材质：PP 2、可安装电池（≤200Ah）数量：2pcs 3、外部尺寸：613*613*315mm 4、安装方式:地埋 | 个 | 2 | 0 | 0
8 | 专用配电箱 | DH-PFM377-D4830 | 1.1.03.21.10535 | 1、适用于DC12V/24V/48V系统，自动识别系统电压 2、输出电压：DC11.1V~DC14.4V（12V系统）、DC22.2V~DC28.8V（24V系统）、DC44.4V~DC57.6V（48V系统） 3、最大可接入太阳能板功率：400W（12V系统）、800W（24V系统） 1600W（48V系统） 4、MPPT追踪效率最高可达99%。，能显著提高光伏系统的能量利用率,比传统PWM充电效率高15%~20% 5、具有限流充电模式，当电池板功率过大，充电电流大于额定电流时，控制器自动降低充电功率 6、超温保护功能，当设备和蓄电池的温度超过设定值时充电电流随温度线性下降、放电关闭，从而减小温升，避免控制器损坏。 7、内置过温保护机制，当温度超过设备设定值时充电电流随温度线性下降、放电关闭，避免控制器损坏。 8、配置直流断路器，灭弧能力强，较交流断路器更加安全可靠 9、配备防雷模块，最大放电电流20kA 10、具备降温功能，当温度高于45℃，风扇自动开启 11、可支持容性负载瞬间大电流启动 12、1.2mm 201不锈钢喷塑处理 13、工作温度-35℃~55℃ | 套 | 1 | 0 | 0
9 | 逆变电源 | TS-400-248B | 1.2.19.04.10002 | 1、额定输出:400W 2、输入电压42Vdc~60Vdc 3、输出：230Vac、50±0.1%Hz ，50/60Hz可通过设置按钮调节 4、转换效率：88% 5、工作温度：-10℃~+40℃@100负载、+60℃@50%负载 | 个 | 1 |  | 0
10 | 转换头 | GN-L01G | 1.5.08.05.00086 | 欧标转国标转换头 | 个 | 1 |  | 0
11 | 辅材辅料 |  |  | 含电源线、网线、防水胶布、电工胶布、水晶头、PVC管等施工辅材辅料 | 批 | 1 | 0 | 0
一、前端设备费用合计 | [7 empty] | 0
二、杆件部分
1 | 横臂 |  | 定制 | 圆形横臂，横臂长度1500mm，对角Φ60mm，厚度δ=4mm，镀锌量不少于550g/m²，锌层厚度不少于86um。采用Q235B钢，杆件采用高强度一次成型钢材制作，加工后经酸洗处理做内外热镀锌处理并表面喷户外粉。 | 套 | 2 | 0 | 0
4 | 监控标识标牌 |  | 1.5.04.06.00086 | 反光铝质材料，丝印：监控标志+公共安全视频监控区域，尺寸200*300mm； | 套 | 1 | 0 | 0
二、杆件部分费用合计 | [7 empty] | 0
三、土建施工
1 | 施工安装 |  |  | 含横臂安装、太阳能箱固定安装 | 项 | 1 |  | 0
三、土建施工费用合计 | [7 empty] | 0
小计=一+二+三 | [7 empty] | 0

## 点位4（一杆1球）
点位四：一杆1球
序号 | 设备名称 | 型号 | 物料 | 技术参数 | 单位 | 数量 | 单价（元） | 金额（元） | 备注
一、前端设备
1 | 40倍200W星光级激光网络球型摄像机 | DH-SD-8A2240VA-HNI-L | 1.0.01.07.12820 | 传感器类型1/1.8英寸CMOS；像素200万；最大分辨率1920×1080；最低照度0.001Lux（彩色模式）；0.0001Lux（黑白模式）；0Lux（补光灯开启）；最大补光距离30m（白光）；镜头类型定焦；镜头焦距3.6mm；通用行为分析绊线入侵；区域入侵；快速移动；物品遗留；物品搬移；徘徊检测；人员聚集；停车检测；人脸检测；人数统计；热度图支持；视频压缩标准H.265；H.264；H.264H；H.264B；MJPEG；智能编码H.264：支持H.265：支持；宽动态120dB；电子防抖支持；透雾功能支持；报警事件支持无SD卡；SD卡空间不足；SD卡出错；网络断开；IP冲突；非法访问；灯光联动；动态检测；视频遮挡；场景变更；区域入侵；绊线入侵；物品遗留；物品搬移；人员聚集；徘徊检测；快速移动；停车检测；音频异常侦测；人脸检测；人数统计,；接入标准ONVIF；GB/T28181；CGI；PSIA；最大Micro SD卡128G；星光支持；RS-485接口1个（波特率范围：1200bps~115200bps）；音频输入1路（RCA头）；音频输出1路（RCA头）；报警输入2路，干节点；报警输出2路,干节点；模拟输出接口1路CVBS/CVI输出 BNC接口；供电方式DC12V/POE；防护等级IP67 | 台 | 2 |  | 0
2 | 无线传输设备（室外CPE） | DH-PFM881 | 1.1.03.21.10033 | 1*PoE RJ45(输入：AC 220V，输出：24V/0.5A)、1*LAN RJ45 100M 无线标准IEEE802.11 a/n 工作频率5.8G:5745~5825MHz（支持频率扩展，扩展范围4920~6100MHz） 无线方向角 水平40度，垂直15度 传输距离3km 室外防水 加密方式WPA-PSK；WPA2-PSK 工作温度-30℃～+70℃ | 个 | 1 |  | 0
3 | 合路器 | PFM872-12 | 1.0.99.83.10005 | 1、DC9V~DC15V输出，12V PoE输出 2、DC18V~DC36V输出，24V PoE输出 3、可给PFM881提供非标PoE接口 | 台 | 1 |  | 0
4 | 太阳能电池板 | DH-PFM371-M330L | 1.0.99.56.10013 | 1、单晶太阳能板，额定功率330W，工作电压DC36V 2、多主栅技术， 更均匀的电流收集能力，降低内部电池板的电流损耗 3、电池片转换效率最高可达19.2% 4、出色的玻璃和电池片的表面制绒技术，使之在弱光环境下获得优异的性能 5、使用寿命： ≥25年 6、适用于高海拔、高盐雾、高寒等各种严苛环境 | 块 | 2 |  | 0
5 | 太阳能安装支架 | DH-PFM376-D | 1.1.02.08.12682 | 1、Q235钢材质、镀锌防腐处理 2、安装倾角可实现10°、20°、30°、40°、50°调节 3、可安装太阳能板规格：ZDNY-330C72或ZDNY-275C60 4、可安装太阳能板数量：2pcs 5、支持安装立杆直径范围：160mm~200mm | 套 | 1 |  | 0
6 | 蓄电池 | 6-CNF-150 | 1.1.03.21.10543 | 1、额定输出电压DC12V，额定容量150Ah 2、阀控式免维护设计，,寿命期间无需加水或加酸 3、 浮充和循环使用寿命长,自放电低 4、采用特殊合金板栅(AGM)，适合深循环放电 | 个 | 4 | 0 | 0
7 | 蓄电池箱 | DH-PFM374-H400 | 1.1.03.21.10549 | 1、材质：PP 2、可安装电池（≤200Ah）数量：2pcs 3、外部尺寸：613*613*315mm 4、安装方式:地埋 | 个 | 2 | 0 | 0
8 | 专用配电箱 | DH-PFM377-D4830 | 1.1.03.21.10535 | 1、适用于DC12V/24V/48V系统，自动识别系统电压 2、输出电压：DC11.1V~DC14.4V（12V系统）、DC22.2V~DC28.8V（24V系统）、DC44.4V~DC57.6V（48V系统） 3、最大可接入太阳能板功率：400W（12V系统）、800W（24V系统） 1600W（48V系统） 4、MPPT追踪效率最高可达99%。，能显著提高光伏系统的能量利用率,比传统PWM充电效率高15%~20% 5、具有限流充电模式，当电池板功率过大，充电电流大于额定电流时，控制器自动降低充电功率 6、超温保护功能，当设备和蓄电池的温度超过设定值时充电电流随温度线性下降、放电关闭，从而减小温升，避免控制器损坏。 7、内置过温保护机制，当温度超过设备设定值时充电电流随温度线性下降、放电关闭，避免控制器损坏。 8、配置直流断路器，灭弧能力强，较交流断路器更加安全可靠 9、配备防雷模块，最大放电电流20kA 10、具备降温功能，当温度高于45℃，风扇自动开启 11、可支持容性负载瞬间大电流启动 12、1.2mm 201不锈钢喷塑处理 13、工作温度-35℃~55℃ | 套 | 1 | 0 | 0
9 | 逆变电源 | TS-400-248B | 1.2.19.04.10002 | 1、额定输出:400W 2、输入电压42Vdc~60Vdc 3、输出：230Vac、50±0.1%Hz ，50/60Hz可通过设置按钮调节 4、转换效率：88% 5、工作温度：-10℃~+40℃@100负载、+60℃@50%负载 | 个 | 1 | 0 | 0
10 | 转换头 | GN-L01G | 1.5.08.05.00086 | 欧标转国标转换头 | 个 | 1 | 0 | 0
11 | 辅材辅料 |  |  | 含电源线、网线、防水胶布、电工胶布、水晶头、PVC管等施工辅材辅料 | 批 | 1 | 0 | 0
一、前端设备费用合计 | [7 empty] | 0
二、杆件部分
1 | 立杆主杆 |  |  | 圆形L形杆，竖杆高6000mm，立杆对角Φ133mm，厚度δ=5mm，镀锌量不少于550g/m²，锌层厚度不少于86um。采用Q235B钢，杆件采用高强度一次成型钢材制作，加工后经酸洗处理做内外热镀锌处理并表面喷户外粉。 | 套 | 1 | 0 | 0
2 | 横臂 |  |  | 圆形横臂，横臂长度1500mm，对角Φ60mm，厚度δ=4mm，镀锌量不少于550g/m²，锌层厚度不少于86um。采用Q235B钢，杆件采用高强度一次成型钢材制作，加工后经酸洗处理做内外热镀锌处理并表面喷户外粉。 | 套 | 1 | 0 | 0
3 | 杆件基础 |  |  | 杆件基础地笼 | 套 | 1 | 0 | 0
4 | 杆件标识标牌 |  | 1.5.04.06.00086 | 反光铝质材料，丝印：监控标志+公共安全视频监控区域，尺寸200*300mm； | 套 | 1 | 0 | 0
5 | 杆件编码 |  |  | 8位数字编码，不干胶贴膜 | 套 | 1 | 0 | 0
二、杆件部分费用合计 | [7 empty] | 0
三、土建施工
1 | 立杆安装 |  |  | 含基坑开挖、混凝土浇灌、接地防雷、杆件安装等施工费用 | 项 | 1 | 0 | 0
2 | 电池箱安装 |  |  | 含电池箱坑开挖，回填等施工项 | 项 | 1 | 0 | 0
三、土建施工费用合计 | [7 empty] | 0
小计=一+二+三 | [7 empty] | 0

## 点位5（一杆一枪一球）
点位五：一杆一枪一球
序号 | 设备名称 | 型号 | 物料 | 技术参数 | 单位 | 数量 | 单价（元） | 金额（元） | 备注
一、前端设备
1 | 40倍200W星光级激光网络球型摄像机 | DH-SD-8A2240VA-HNI-L | 1.0.01.07.12820 | 传感器类型1/1.8英寸CMOS；像素200万；最大分辨率1920×1080；最低照度0.001Lux（彩色模式）；0.0001Lux（黑白模式）；0Lux（补光灯开启）；最大补光距离30m（白光）；镜头类型定焦；镜头焦距3.6mm；通用行为分析绊线入侵；区域入侵；快速移动；物品遗留；物品搬移；徘徊检测；人员聚集；停车检测；人脸检测；人数统计；热度图支持；视频压缩标准H.265；H.264；H.264H；H.264B；MJPEG；智能编码H.264：支持H.265：支持；宽动态120dB；电子防抖支持；透雾功能支持；报警事件支持无SD卡；SD卡空间不足；SD卡出错；网络断开；IP冲突；非法访问；灯光联动；动态检测；视频遮挡；场景变更；区域入侵；绊线入侵；物品遗留；物品搬移；人员聚集；徘徊检测；快速移动；停车检测；音频异常侦测；人脸检测；人数统计,；接入标准ONVIF；GB/T28181；CGI；PSIA；最大Micro SD卡128G；星光支持；RS-485接口1个（波特率范围：1200bps~115200bps）；音频输入1路（RCA头）；音频输出1路（RCA头）；报警输入2路，干节点；报警输出2路,干节点；模拟输出接口1路CVBS/CVI输出 BNC接口；供电方式DC12V/POE；防护等级IP67 | 台 | 2 | 0 | 0
2 | 200万全彩白光枪型网络摄像机 | DH-IPC-HFW5239K-AS-LED | 1.0.01.04.26909 | 传感器类型1/1.8英寸CMOS；像素200万；最大分辨率1920×1080；最低照度0.001Lux（彩色模式）；0.0001Lux（黑白模式）；0Lux（补光灯开启）；最大补光距离30m（白光）；镜头类型定焦；镜头焦距3.6mm；通用行为分析绊线入侵；区域入侵；快速移动；物品遗留；物品搬移；徘徊检测；人员聚集；停车检测；人脸检测；人数统计；热度图支持；视频压缩标准H.265；H.264；H.264H；H.264B；MJPEG；智能编码H.264：支持H.265：支持；宽动态120dB；电子防抖支持；透雾功能支持；报警事件支持无SD卡；SD卡空间不足；SD卡出错；网络断开；IP冲突；非法访问；灯光联动；动态检测；视频遮挡；场景变更；区域入侵；绊线入侵；物品遗留；物品搬移；人员聚集；徘徊检测；快速移动；停车检测；音频异常侦测；人脸检测；人数统计,；接入标准ONVIF；GB/T28181；CGI；PSIA；最大Micro SD卡128G；星光支持；RS-485接口1个（波特率范围：1200bps~115200bps）；音频输入1路（RCA头）；音频输出1路（RCA头）；报警输入2路，干节点；报警输出2路,干节点；模拟输出接口1路CVBS/CVI输出 BNC接口；供电方式DC12V/POE；防护等级IP67 | 台 | 1 | 0 | 0
3 | 枪机支架 | DH-PFA162 | 1.1.02.08.11888 | 铝合金，三维方向调节 | 个 | 1 | 0 | 0
4 | 无线传输设备（室外CPE） | DH-PFM881 | 1.1.03.21.10033 | 1*PoE RJ45(输入：AC 220V，输出：24V/0.5A)、1*LAN RJ45 100M 无线标准IEEE802.11 a/n 工作频率5.8G:5745~5825MHz（支持频率扩展，扩展范围4920~6100MHz） 无线方向角 水平40度，垂直15度 传输距离3km 室外防水 加密方式WPA-PSK；WPA2-PSK 工作温度-30℃～+70℃ | 个 | 1 | 0 | 0
5 | 合路器 | PFM872-12 | 1.0.99.83.10005 | 1、DC9V~DC15V输出，12V PoE输出 2、DC18V~DC36V输出，24V PoE输出 3、可给PFM881提供非标PoE接口 | 台 | 1 | 0 | 0
6 | 太阳能电池板 | DH-PFM371-200 | 1.0.99.56.10003 | 1、多晶太阳能板，额定功率200W，工作电压DC24V 2、多主栅技术， 更均匀的电流收集能力，降低内部电池板的电流损耗 3、适用于高海拔、高盐雾、高寒等各种严苛环境 | 块 | 4 | 0 | 0
7 | 太阳能安装支架 | DH-PFM376-C | 1.0.99.41.10011 | 太阳能板安装支架；Q235角钢/槽钢；热浸镀锌防腐处理；可支持160mm~200mm直径的立杆安装 | 套 | 2 | 0 | 0
8 | 蓄电池 | 6-CNF-150 | 1.1.03.21.10543 | 1、额定输出电压DC12V，额定容量150Ah 2、阀控式免维护设计，,寿命期间无需加水或加酸 3、 浮充和循环使用寿命长,自放电低 4、采用特殊合金板栅(AGM)，适合深循环放电 | 个 | 4 | 0 | 0
9 | 蓄电池箱 | DH-PFM374-H400 | 1.1.03.21.10549 | 1、材质：PP 2、可安装电池（≤200Ah）数量：2pcs 3、外部尺寸：613*613*315mm 4、安装方式:地埋 | 个 | 2 | 0 | 0
10 | 专用配电箱 | DH-PFM377-D4830 | 1.1.03.21.10535 | 1、适用于DC12V/24V/48V系统，自动识别系统电压 2、输出电压：DC11.1V~DC14.4V（12V系统）、DC22.2V~DC28.8V（24V系统）、DC44.4V~DC57.6V（48V系统） 3、最大可接入太阳能板功率：400W（12V系统）、800W（24V系统） 1600W（48V系统） 4、MPPT追踪效率最高可达99%。，能显著提高光伏系统的能量利用率,比传统PWM充电效率高15%~20% 5、具有限流充电模式，当电池板功率过大，充电电流大于额定电流时，控制器自动降低充电功率 6、超温保护功能，当设备和蓄电池的温度超过设定值时充电电流随温度线性下降、放电关闭，从而减小温升，避免控制器损坏。 7、内置过温保护机制，当温度超过设备设定值时充电电流随温度线性下降、放电关闭，避免控制器损坏。 8、配置直流断路器，灭弧能力强，较交流断路器更加安全可靠 9、配备防雷模块，最大放电电流20kA 10、具备降温功能，当温度高于45℃，风扇自动开启 11、可支持容性负载瞬间大电流启动 12、1.2mm 201不锈钢喷塑处理 13、工作温度-35℃~55℃ | 套 | 1 | 0 | 0
11 | 逆变电源 | TS-400-248B | 1.2.19.04.10002 | 1、额定输出:400W 2、输入电压42Vdc~60Vdc 3、输出：230Vac、50±0.1%Hz ，50/60Hz可通过设置按钮调节 4、转换效率：88% 5、工作温度：-10℃~+40℃@100负载、+60℃@50%负载 | 个 | 1 | 0 | 0
12 | 转换头 | GN-L01G | 1.5.08.05.00086 | 欧标转国标转换头 | 个 | 1 | 0 | 0
13 | 辅材辅料 |  |  | 含电源线、网线、防水胶布、电工胶布、水晶头、PVC管等施工辅材辅料 | 批 | 1 | 0 | 0
一、前端设备费用合计 | [7 empty] | 0
二、杆件部分
1 | 立杆主杆 |  |  | 圆形L形杆，竖杆高6000mm，立杆对角Φ133mm，厚度δ=5mm，镀锌量不少于550g/m²，锌层厚度不少于86um。采用Q235B钢，杆件采用高强度一次成型钢材制作，加工后经酸洗处理做内外热镀锌处理并表面喷户外粉。 | 套 | 1 | 0 | 0
2 | 横臂 |  |  | 圆形横臂，横臂长度1500mm，对角Φ60mm，厚度δ=4mm，镀锌量不少于550g/m²，锌层厚度不少于86um。采用Q235B钢，杆件采用高强度一次成型钢材制作，加工后经酸洗处理做内外热镀锌处理并表面喷户外粉。 | 套 | 1 | 0 | 0
3 | 杆件基础 |  |  | 杆件基础地笼 | 套 | 1 | 0 | 0
4 | 杆件标识标牌 |  | 1.5.04.06.00086 | 反光铝质材料，丝印：监控标志+公共安全视频监控区域，尺寸200*300mm； | 套 | 1 | 0 | 0
5 | 杆件编码 |  |  | 8位数字编码，不干胶贴膜 | 套 | 1 | 0 | 0
二、杆件部分费用合计 | [7 empty] | 0
三、土建施工
1 | 立杆安装 |  |  | 含基坑开挖、混凝土浇灌、接地防雷、杆件安装等施工费用 | 项 | 1 | 0 | 0
2 | 电池箱安装 |  |  | 含电池箱坑开挖，回填等施工项 | 项 | 1 | 0 | 0
三、土建施工费用合计 | [7 empty] | 0
小计=一+二+三 | [7 empty] | 0

## 点位6（一杆一枪）
点位六：一杆1枪
序号 | 设备名称 | 型号 | 物料 | 技术参数 | 单位 | 数量 | 单价（元） | 金额（元） | 备注
一、前端设备
1 | 200万全彩白光枪型网络摄像机 | DH-IPC-HFW5239K-AS-LED | 1.0.01.04.26909 | 传感器类型1/1.8英寸CMOS；像素200万；最大分辨率1920×1080；最低照度0.001Lux（彩色模式）；0.0001Lux（黑白模式）；0Lux（补光灯开启）；最大补光距离30m（白光）；镜头类型定焦；镜头焦距3.6mm；通用行为分析绊线入侵；区域入侵；快速移动；物品遗留；物品搬移；徘徊检测；人员聚集；停车检测；人脸检测；人数统计；热度图支持；视频压缩标准H.265；H.264；H.264H；H.264B；MJPEG；智能编码H.264：支持H.265：支持；宽动态120dB；电子防抖支持；透雾功能支持；报警事件支持无SD卡；SD卡空间不足；SD卡出错；网络断开；IP冲突；非法访问；灯光联动；动态检测；视频遮挡；场景变更；区域入侵；绊线入侵；物品遗留；物品搬移；人员聚集；徘徊检测；快速移动；停车检测；音频异常侦测；人脸检测；人数统计,；接入标准ONVIF；GB/T28181；CGI；PSIA；最大Micro SD卡128G；星光支持；RS-485接口1个（波特率范围：1200bps~115200bps）；音频输入1路（RCA头）；音频输出1路（RCA头）；报警输入2路，干节点；报警输出2路,干节点；模拟输出接口1路CVBS/CVI输出 BNC接口；供电方式DC12V/POE；防护等级IP67 | 台 | 1 | 0 | 0
2 | 枪机支架 | DH-PFA162 | 1.1.02.08.11888 | 铝合金，三维方向调节 | 个 | 1 | 0 | 0
3 | 无线传输设备（室外CPE） | DH-PFM881 | 1.1.03.21.10033 | 1*PoE RJ45(输入：AC 220V，输出：24V/0.5A)、1*LAN RJ45 100M 无线标准IEEE802.11 a/n 工作频率5.8G:5745~5825MHz（支持频率扩展，扩展范围4920~6100MHz） 无线方向角 水平40度，垂直15度 传输距离3km 室外防水 加密方式WPA-PSK；WPA2-PSK 工作温度-30℃～+70℃ | 个 | 1 | 0 | 0
4 | 合路器 | PFM872-12 | 1.0.99.83.10005 | 1、DC9V~DC15V输出，12V PoE输出 2、DC18V~DC36V输出，24V PoE输出 3、可给PFM881提供非标PoE接口 | 台 | 1 | 0 | 0
5 | 太阳能电池板 | DH-PFM371-80L | 1.0.99.56.10010 | 1、多晶太阳能板，额定功率80W，工作电压DC18V 2、多主栅技术， 更均匀的电流收集能力，降低内部电池板的电流损耗 3、适用于高海拔、高盐雾、高寒等各种严苛环境 | 块 | 2 |  | 0
6 | 太阳能安装支架 |  | 定制 | 太阳能板安装支架；Q235角钢/槽钢；热浸镀锌防腐处理； | 套 | 1 |  | 0
7 | 蓄电池 | 6-CNF-100 | 1.1.03.21.10542 | 太阳能专用免维护胶体电池；额定电压12V；额定容量100Ah；-20℃-50℃温度范围内使用；内阻低；循环耐久能力强；寿命长； | 个 | 1 | 0 | 0
8 | 蓄电池箱 | DH-PFM374-H400 | 1.1.03.21.10549 | 1、材质：PP 2、可安装电池（≤200Ah）数量：2pcs 3、外部尺寸：613*613*315mm 4、安装方式:地埋 | 个 | 1 | 0 | 0
9 | 专用配电箱 | DH-PFM377-D2430 | 1.9.02.02.10004 | 1、适用于DC12V/24V系统，自动识别系统电压 2、输出电压：DC11.1V~DC14.2V（12V系统）、DC22.2V~DC28.4V（24V系统） 3、PWM控制器，最大充电电流30A。具有限流充电模式，当电池板功率过大，充电电流大于额定电流时，控制器自动降低充电功率 4、超温保护功能，当设备和蓄电池的温度超过设定值时充电电流随温度线性下降、放电关闭，从而减小温升，避免控制器损坏。 5、内置过温保护机制，当温度超过设备设定值时充电电流随温度线性下降、放电关闭，避免控制器损坏。 6、配备防雷模块，最大放电电流20kA 7、具备降温功能，风扇自动开启 8、1.2mm 冷轧钢板材质，喷塑处理 9、工作温度-35℃~55℃ 10、支持RS485通信 | 套 | 1 | 0 | 0
10 | 辅材辅料 |  |  | 含电源线、网线、防水胶布、电工胶布、水晶头、PVC管等施工辅材辅料 | 批 | 1 | 0 | 0
一、前端设备费用合计 | [7 empty] | 0
二、杆件部分
1 | 立杆主杆 |  |  | 圆形L形杆，竖杆高6000mm，立杆对角Φ133mm，厚度δ=5mm，镀锌量不少于550g/m²，锌层厚度不少于86um。采用Q235B钢，杆件采用高强度一次成型钢材制作，加工后经酸洗处理做内外热镀锌处理并表面喷户外粉。 | 套 | 1 | 0 | 0
2 | 横臂 |  |  | 圆形横臂，横臂长度1500mm，对角Φ60mm，厚度δ=4mm，镀锌量不少于550g/m²，锌层厚度不少于86um。采用Q235B钢，杆件采用高强度一次成型钢材制作，加工后经酸洗处理做内外热镀锌处理并表面喷户外粉。 | 套 | 1 | 0 | 0
3 | 杆件基础 |  |  | 杆件基础地笼 | 套 | 1 | 0 | 0
4 | 杆件标识标牌 |  | 1.5.04.06.00086 | 反光铝质材料，丝印：监控标志+公共安全视频监控区域，尺寸200*300mm； | 套 | 1 | 0 | 0
5 | 杆件编码 |  |  | 8位数字编码，不干胶贴膜 | 套 | 1 | 0 | 0
二、杆件部分费用合计 | [7 empty] | 0
三、土建施工
1 | 立杆安装 |  |  | 含基坑开挖、混凝土浇灌、接地防雷、杆件安装等施工费用 | 项 | 1 | 0 | 0
2 | 电池箱安装 |  |  | 含电池箱坑开挖，回填等施工项 | 项 | 1 | 0 | 0
三、土建施工费用合计 | [7 empty] | 0
小计=一+二+三 | [7 empty] | 0

## 点位7（一杆2枪）
点位七：一杆2枪
序号 | 设备名称 | 型号 | 物料 | 技术参数 | 单位 | 数量 | 单价（元） | 金额（元） | 备注
一、前端设备
1 | 200万全彩白光枪型网络摄像机 | DH-IPC-HFW5239K-AS-LED | 1.0.01.04.26909 | 传感器类型1/1.8英寸CMOS；像素200万；最大分辨率1920×1080；最低照度0.001Lux（彩色模式）；0.0001Lux（黑白模式）；0Lux（补光灯开启）；最大补光距离30m（白光）；镜头类型定焦；镜头焦距3.6mm；通用行为分析绊线入侵；区域入侵；快速移动；物品遗留；物品搬移；徘徊检测；人员聚集；停车检测；人脸检测；人数统计；热度图支持；视频压缩标准H.265；H.264；H.264H；H.264B；MJPEG；智能编码H.264：支持H.265：支持；宽动态120dB；电子防抖支持；透雾功能支持；报警事件支持无SD卡；SD卡空间不足；SD卡出错；网络断开；IP冲突；非法访问；灯光联动；动态检测；视频遮挡；场景变更；区域入侵；绊线入侵；物品遗留；物品搬移；人员聚集；徘徊检测；快速移动；停车检测；音频异常侦测；人脸检测；人数统计,；接入标准ONVIF；GB/T28181；CGI；PSIA；最大Micro SD卡128G；星光支持；RS-485接口1个（波特率范围：1200bps~115200bps）；音频输入1路（RCA头）；音频输出1路（RCA头）；报警输入2路，干节点；报警输出2路,干节点；模拟输出接口1路CVBS/CVI输出 BNC接口；供电方式DC12V/POE；防护等级IP67 | 台 | 2 | 0 | 0
2 | 枪机支架 | DH-PFA162 | 1.1.02.08.11888 | 铝合金，三维方向调节 | 个 | 2 | 0 | 0
3 | 无线传输设备（室外CPE） | DH-PFM881 | 1.1.03.21.10033 | 1*PoE RJ45(输入：AC 220V，输出：24V/0.5A)、1*LAN RJ45 100M 无线标准IEEE802.11 a/n 工作频率5.8G:5745~5825MHz（支持频率扩展，扩展范围4920~6100MHz） 无线方向角 水平40度，垂直15度 传输距离3km 室外防水 加密方式WPA-PSK；WPA2-PSK 工作温度-30℃～+70℃ | 个 | 1 | 0 | 0
4 | 合路器 | PFM872-12 | 1.0.99.83.10005 | 1、DC9V~DC15V输出，12V PoE输出 2、DC18V~DC36V输出，24V PoE输出 3、可给PFM881提供非标PoE接口 | 台 | 1 | 0 | 0
5 | 太阳能电池板 | DH-PFM371-150 | 1.2.01.99.10010 | 多晶硅太阳能板；最大功率150W；转换率17%以上；可在﹣40℃~﹢85℃温度范围工作；最大机械载荷：风压2400Pa/雪压5400Pa；使用寿命高达25年； | 块 | 2 | 0 | 0
6 | 太阳能安装支架 | DH-PFM376-C | 1.0.99.41.10011 | 太阳能板安装支架；Q235角钢/槽钢；热浸镀锌防腐处理；可支持160mm~200mm直径的立杆安装 | 套 | 1 | 0 | 0
7 | 蓄电池 | 6-CNF-100 | 1.1.03.21.10542 | 太阳能专用免维护胶体电池；额定电压12V；额定容量100Ah；-20℃-50℃温度范围内使用；内阻低；循环耐久能力强；寿命长； | 个 | 2 | 0 | 0
8 | 蓄电池箱 | DH-PFM374-H400 | 1.1.03.21.10549 | 1、材质：PP 2、可安装电池（≤200Ah）数量：2pcs 3、外部尺寸：613*613*315mm 4、安装方式:地埋 | 个 | 1 | 0 | 0
9 | 专用配电箱 | DH-PFM377-D2430 | 1.9.02.02.10004 | 1、适用于DC12V/24V系统，自动识别系统电压 2、输出电压：DC11.1V~DC14.2V（12V系统）、DC22.2V~DC28.4V（24V系统） 3、PWM控制器，最大充电电流30A。具有限流充电模式，当电池板功率过大，充电电流大于额定电流时，控制器自动降低充电功率 4、超温保护功能，当设备和蓄电池的温度超过设定值时充电电流随温度线性下降、放电关闭，从而减小温升，避免控制器损坏。 5、内置过温保护机制，当温度超过设备设定值时充电电流随温度线性下降、放电关闭，避免控制器损坏。 6、配备防雷模块，最大放电电流20kA 7、具备降温功能，风扇自动开启 8、1.2mm 冷轧钢板材质，喷塑处理 9、工作温度-35℃~55℃ 10、支持RS485通信 | 套 | 1 | 0 | 0
10 | 开关电源 | RSD-60G-12 |  | 1、额定输出:60W 2、4:1宽范围输入：输入电压9Vdc~36Vdc 3、输出电压:12Vdc 4、工作温度：-40℃~70℃ | 个 | 1 | 0 | 0
11 | 辅材辅料 |  |  | 含电源线、网线、防水胶布、电工胶布、水晶头、PVC管等施工辅材辅料 | 批 | 1 | 0 | 0
一、前端设备费用合计 | [7 empty] | 0
二、杆件部分
1 | 立杆主杆 |  |  | 圆形L形杆，竖杆高6000mm，立杆对角Φ133mm，厚度δ=5mm，镀锌量不少于550g/m²，锌层厚度不少于86um。采用Q235B钢，杆件采用高强度一次成型钢材制作，加工后经酸洗处理做内外热镀锌处理并表面喷户外粉。 | 套 | 1 | 0 | 0
2 | 横臂 |  |  | 圆形横臂，横臂长度1500mm，对角Φ60mm，厚度δ=4mm，镀锌量不少于550g/m²，锌层厚度不少于86um。采用Q235B钢，杆件采用高强度一次成型钢材制作，加工后经酸洗处理做内外热镀锌处理并表面喷户外粉。 | 套 | 1 | 0 | 0
3 | 杆件基础 |  |  | 杆件基础地笼 | 套 | 1 | 0 | 0
4 | 杆件标识标牌 |  | 1.5.04.06.00086 | 反光铝质材料，丝印：监控标志+公共安全视频监控区域，尺寸200*300mm； | 套 | 1 | 0 | 0
5 | 杆件编码 |  |  | 8位数字编码，不干胶贴膜 | 套 | 1 | 0 | 0
二、杆件部分费用合计 | [7 empty] | 0
三、土建施工
1 | 立杆安装 |  |  | 含基坑开挖、混凝土浇灌、接地防雷、杆件安装等施工费用 | 项 | 1 | 0 | 0
2 | 电池箱安装 |  |  | 含电池箱坑开挖，回填等施工项 | 项 | 1 | 0 | 0
三、土建施工费用合计 | [7 empty] | 0
小计=一+二+三 | [7 empty] | 0

## 点位8（一杆一枪）
点位八：一杆1枪
序号 | 设备名称 | 型号 | 物料 | 技术参数 | 单位 | 数量 | 单价（元） | 金额（元） | 备注
一、前端设备
1 | 200万全彩白光枪型网络摄像机 | DH-IPC-HFW5239K-AS-LED | 1.0.01.04.26909 | 传感器类型1/1.8英寸CMOS；像素200万；最大分辨率1920×1080；最低照度0.001Lux（彩色模式）；0.0001Lux（黑白模式）；0Lux（补光灯开启）；最大补光距离30m（白光）；镜头类型定焦；镜头焦距3.6mm；通用行为分析绊线入侵；区域入侵；快速移动；物品遗留；物品搬移；徘徊检测；人员聚集；停车检测；人脸检测；人数统计；热度图支持；视频压缩标准H.265；H.264；H.264H；H.264B；MJPEG；智能编码H.264：支持H.265：支持；宽动态120dB；电子防抖支持；透雾功能支持；报警事件支持无SD卡；SD卡空间不足；SD卡出错；网络断开；IP冲突；非法访问；灯光联动；动态检测；视频遮挡；场景变更；区域入侵；绊线入侵；物品遗留；物品搬移；人员聚集；徘徊检测；快速移动；停车检测；音频异常侦测；人脸检测；人数统计,；接入标准ONVIF；GB/T28181；CGI；PSIA；最大Micro SD卡128G；星光支持；RS-485接口1个（波特率范围：1200bps~115200bps）；音频输入1路（RCA头）；音频输出1路（RCA头）；报警输入2路，干节点；报警输出2路,干节点；模拟输出接口1路CVBS/CVI输出 BNC接口；供电方式DC12V/POE；防护等级IP67 | 台 | 1 | 0 | 0
2 | 枪机支架 | DH-PFA162 | 1.1.02.08.11888 | 铝合金，三维方向调节 | 个 | 1 | 0 | 0
3 | 无线传输设备（室外CPE） | DH-PFM881 | 1.1.03.21.10033 | 1*PoE RJ45(输入：AC 220V，输出：24V/0.5A)、1*LAN RJ45 100M 无线标准IEEE802.11 a/n 工作频率5.8G:5745~5825MHz（支持频率扩展，扩展范围4920~6100MHz） 无线方向角 水平40度，垂直15度 传输距离3km 室外防水 加密方式WPA-PSK；WPA2-PSK 工作温度-30℃～+70℃ | 个 | 1 | 0 | 0
4 | 合路器 | PFM872-12 | 1.0.99.83.10005 | 1、DC9V~DC15V输出，12V PoE输出 2、DC18V~DC36V输出，24V PoE输出 3、可给PFM881提供非标PoE接口 | 台 | 1 | 0 | 0
5 | 太阳能电池板 | DH-PFM371-80L | 1.0.99.56.10010 | 1、多晶太阳能板，额定功率80W，工作电压DC18V 2、多主栅技术， 更均匀的电流收集能力，降低内部电池板的电流损耗 3、适用于高海拔、高盐雾、高寒等各种严苛环境 | 块 | 2 | 0 | 0
6 | 太阳能安装支架 |  | 定制 | 太阳能板安装支架；Q235角钢/槽钢；热浸镀锌防腐处理； | 套 | 1 | 0 | 0
7 | 蓄电池 | 6-CNF-100 | 1.1.03.21.10542 | 太阳能专用免维护胶体电池；额定电压12V；额定容量100Ah；-20℃-50℃温度范围内使用；内阻低；循环耐久能力强；寿命长； | 个 | 1 | 0 | 0
8 | 蓄电池箱 | DH-PFM374-H400 | 1.1.03.21.10549 | 1、材质：PP 2、可安装电池（≤200Ah）数量：2pcs 3、外部尺寸：613*613*315mm 4、安装方式:地埋 | 个 | 1 | 0 | 0
9 | 专用配电箱 | DH-PFM377-D2430 | 1.9.02.02.10004 | 1、适用于DC12V/24V系统，自动识别系统电压 2、输出电压：DC11.1V~DC14.2V（12V系统）、DC22.2V~DC28.4V（24V系统） 3、PWM控制器，最大充电电流30A。具有限流充电模式，当电池板功率过大，充电电流大于额定电流时，控制器自动降低充电功率 4、超温保护功能，当设备和蓄电池的温度超过设定值时充电电流随温度线性下降、放电关闭，从而减小温升，避免控制器损坏。 5、内置过温保护机制，当温度超过设备设定值时充电电流随温度线性下降、放电关闭，避免控制器损坏。 6、配备防雷模块，最大放电电流20kA 7、具备降温功能，风扇自动开启 8、1.2mm 冷轧钢板材质，喷塑处理 9、工作温度-35℃~55℃ 10、支持RS485通信 | 套 | 1 | 0 | 0
10 | 辅材辅料 |  |  | 含电源线、网线、防水胶布、电工胶布、水晶头、PVC管等施工辅材辅料 | 批 | 1 | 0 | 0
一、前端设备费用合计 | [7 empty] | 0
二、杆件部分
1 | 立杆主杆 |  |  | 圆形L形杆，竖杆高6000mm，立杆对角Φ133mm，厚度δ=5mm，镀锌量不少于550g/m²，锌层厚度不少于86um。采用Q235B钢，杆件采用高强度一次成型钢材制作，加工后经酸洗处理做内外热镀锌处理并表面喷户外粉。 | 套 | 1 | 0 | 0
2 | 横臂 |  |  | 圆形横臂，横臂长度1500mm，对角Φ60mm，厚度δ=4mm，镀锌量不少于550g/m²，锌层厚度不少于86um。采用Q235B钢，杆件采用高强度一次成型钢材制作，加工后经酸洗处理做内外热镀锌处理并表面喷户外粉。 | 套 | 1 | 0 | 0
3 | 杆件基础 |  |  | 杆件基础地笼 | 套 | 1 | 0 | 0
4 | 杆件标识标牌 |  | 1.5.04.06.00086 | 反光铝质材料，丝印：监控标志+公共安全视频监控区域，尺寸200*300mm； | 套 | 1 | 0 | 0
5 | 杆件编码 |  |  | 8位数字编码，不干胶贴膜 | 套 | 1 | 0 | 0
二、杆件部分费用合计 | [7 empty] | 0
三、土建施工
1 | 立杆安装 |  |  | 含基坑开挖、混凝土浇灌、接地防雷、杆件安装等施工费用 | 项 | 1 | 0 | 0
2 | 电池箱安装 |  |  | 含电池箱坑开挖，回填等施工项 | 项 | 1 | 0 | 0
三、土建施工费用合计 | [7 empty] | 0
小计=一+二+三 | [7 empty] | 0

## 点位9（一杆一枪一球）
点位九：一杆一枪一球
序号 | 设备名称 | 型号 | 物料 | 技术参数 | 单位 | 数量 | 单价（元） | 金额（元） | 备注
一、前端设备
1 | 40倍200W星光级激光网络球型摄像机 | DH-SD-8A2240VA-HNI-L | 1.0.01.07.12820 | 传感器类型1/1.8英寸CMOS；像素200万；最大分辨率1920×1080；最低照度0.001Lux（彩色模式）；0.0001Lux（黑白模式）；0Lux（补光灯开启）；最大补光距离30m（白光）；镜头类型定焦；镜头焦距3.6mm；通用行为分析绊线入侵；区域入侵；快速移动；物品遗留；物品搬移；徘徊检测；人员聚集；停车检测；人脸检测；人数统计；热度图支持；视频压缩标准H.265；H.264；H.264H；H.264B；MJPEG；智能编码H.264：支持H.265：支持；宽动态120dB；电子防抖支持；透雾功能支持；报警事件支持无SD卡；SD卡空间不足；SD卡出错；网络断开；IP冲突；非法访问；灯光联动；动态检测；视频遮挡；场景变更；区域入侵；绊线入侵；物品遗留；物品搬移；人员聚集；徘徊检测；快速移动；停车检测；音频异常侦测；人脸检测；人数统计,；接入标准ONVIF；GB/T28181；CGI；PSIA；最大Micro SD卡128G；星光支持；RS-485接口1个（波特率范围：1200bps~115200bps）；音频输入1路（RCA头）；音频输出1路（RCA头）；报警输入2路，干节点；报警输出2路,干节点；模拟输出接口1路CVBS/CVI输出 BNC接口；供电方式DC12V/POE；防护等级IP67 | 台 | 2 | 0 | 0
2 | 200万全彩白光枪型网络摄像机 | DH-IPC-HFW5239K-AS-LED | 1.0.01.04.26909 | 传感器类型1/1.8英寸CMOS；像素200万；最大分辨率1920×1080；最低照度0.001Lux（彩色模式）；0.0001Lux（黑白模式）；0Lux（补光灯开启）；最大补光距离30m（白光）；镜头类型定焦；镜头焦距3.6mm；通用行为分析绊线入侵；区域入侵；快速移动；物品遗留；物品搬移；徘徊检测；人员聚集；停车检测；人脸检测；人数统计；热度图支持；视频压缩标准H.265；H.264；H.264H；H.264B；MJPEG；智能编码H.264：支持H.265：支持；宽动态120dB；电子防抖支持；透雾功能支持；报警事件支持无SD卡；SD卡空间不足；SD卡出错；网络断开；IP冲突；非法访问；灯光联动；动态检测；视频遮挡；场景变更；区域入侵；绊线入侵；物品遗留；物品搬移；人员聚集；徘徊检测；快速移动；停车检测；音频异常侦测；人脸检测；人数统计,；接入标准ONVIF；GB/T28181；CGI；PSIA；最大Micro SD卡128G；星光支持；RS-485接口1个（波特率范围：1200bps~115200bps）；音频输入1路（RCA头）；音频输出1路（RCA头）；报警输入2路，干节点；报警输出2路,干节点；模拟输出接口1路CVBS/CVI输出 BNC接口；供电方式DC12V/POE；防护等级IP67 | 台 | 1 | 0 | 0
3 | 枪机支架 | DH-PFA162 | 1.1.02.08.11888 | 铝合金，三维方向调节 | 个 | 1 | 0 | 0
4 | 无线传输设备（室外CPE） | DH-PFM881 | 1.1.03.21.10033 | 1*PoE RJ45(输入：AC 220V，输出：24V/0.5A)、1*LAN RJ45 100M 无线标准IEEE802.11 a/n 工作频率5.8G:5745~5825MHz（支持频率扩展，扩展范围4920~6100MHz） 无线方向角 水平40度，垂直15度 传输距离3km 室外防水 加密方式WPA-PSK；WPA2-PSK 工作温度-30℃～+70℃ | 个 | 1 | 0 | 0
5 | 合路器 | PFM872-12 | 1.0.99.83.10005 | 1、DC9V~DC15V输出，12V PoE输出 2、DC18V~DC36V输出，24V PoE输出 3、可给PFM881提供非标PoE接口 | 台 | 1 | 0 | 0
6 | 太阳能电池板 | DH-PFM371-200 | 1.0.99.56.10003 | 1、多晶太阳能板，额定功率200W，工作电压DC24V 2、多主栅技术， 更均匀的电流收集能力，降低内部电池板的电流损耗 3、适用于高海拔、高盐雾、高寒等各种严苛环境 | 块 | 4 | 0 | 0
7 | 太阳能安装支架 | DH-PFM376-C | 1.0.99.41.10011 | 太阳能板安装支架；Q235角钢/槽钢；热浸镀锌防腐处理；可支持160mm~200mm直径的立杆安装 | 套 | 2 | 0 | 0
8 | 蓄电池 | 6-CNF-150 | 1.1.03.21.10543 | 1、额定输出电压DC12V，额定容量150Ah 2、阀控式免维护设计，,寿命期间无需加水或加酸 3、 浮充和循环使用寿命长,自放电低 4、采用特殊合金板栅(AGM)，适合深循环放电 | 个 | 4 | 0 | 0
9 | 蓄电池箱 | DH-PFM374-H400 | 1.1.03.21.10549 | 1、材质：PP 2、可安装电池（≤200Ah）数量：2pcs 3、外部尺寸：613*613*315mm 4、安装方式:地埋 | 个 | 2 | 0 | 0
10 | 专用配电箱 | DH-PFM377-D4830 | 1.1.03.21.10535 | 1、适用于DC12V/24V/48V系统，自动识别系统电压 2、输出电压：DC11.1V~DC14.4V（12V系统）、DC22.2V~DC28.8V（24V系统）、DC44.4V~DC57.6V（48V系统） 3、最大可接入太阳能板功率：400W（12V系统）、800W（24V系统） 1600W（48V系统） 4、MPPT追踪效率最高可达99%。，能显著提高光伏系统的能量利用率,比传统PWM充电效率高15%~20% 5、具有限流充电模式，当电池板功率过大，充电电流大于额定电流时，控制器自动降低充电功率 6、超温保护功能，当设备和蓄电池的温度超过设定值时充电电流随温度线性下降、放电关闭，从而减小温升，避免控制器损坏。 7、内置过温保护机制，当温度超过设备设定值时充电电流随温度线性下降、放电关闭，避免控制器损坏。 8、配置直流断路器，灭弧能力强，较交流断路器更加安全可靠 9、配备防雷模块，最大放电电流20kA 10、具备降温功能，当温度高于45℃，风扇自动开启 11、可支持容性负载瞬间大电流启动 12、1.2mm 201不锈钢喷塑处理 13、工作温度-35℃~55℃ | 套 | 1 | 0 | 0
11 | 逆变电源 | TS-400-248B | 1.2.19.04.10002 | 1、额定输出:400W 2、输入电压42Vdc~60Vdc 3、输出：230Vac、50±0.1%Hz ，50/60Hz可通过设置按钮调节 4、转换效率：88% 5、工作温度：-10℃~+40℃@100负载、+60℃@50%负载 | 个 | 1 | 0 | 0
12 | 转换头 | GN-L01G | 1.5.08.05.00086 | 欧标转国标转换头 | 个 | 1 | 0 | 0
13 | 辅材辅料 |  |  | 含电源线、网线、防水胶布、电工胶布、水晶头、PVC管等施工辅材辅料 | 批 | 1 | 0 | 0
一、前端设备费用合计 | [7 empty] | 0
二、杆件部分
1 | 立杆主杆 |  |  | 圆形L形杆，竖杆高6000mm，立杆对角Φ133mm，厚度δ=5mm，镀锌量不少于550g/m²，锌层厚度不少于86um。采用Q235B钢，杆件采用高强度一次成型钢材制作，加工后经酸洗处理做内外热镀锌处理并表面喷户外粉。 | 套 | 1 | 0 | 0
2 | 横臂 |  |  | 圆形横臂，横臂长度1500mm，对角Φ60mm，厚度δ=4mm，镀锌量不少于550g/m²，锌层厚度不少于86um。采用Q235B钢，杆件采用高强度一次成型钢材制作，加工后经酸洗处理做内外热镀锌处理并表面喷户外粉。 | 套 | 1 | 0 | 0
3 | 杆件基础 |  |  | 杆件基础地笼 | 套 | 1 | 0 | 0
4 | 杆件标识标牌 |  | 1.5.04.06.00086 | 反光铝质材料，丝印：监控标志+公共安全视频监控区域，尺寸200*300mm； | 套 | 1 | 0 | 0
5 | 杆件编码 |  |  | 8位数字编码，不干胶贴膜 | 套 | 1 | 0 | 0
二、杆件部分费用合计 | [7 empty] | 0
三、土建施工
1 | 立杆安装 |  |  | 含基坑开挖、混凝土浇灌、接地防雷、杆件安装等施工费用 | 项 | 1 | 0 | 0
2 | 电池箱安装 |  |  | 含电池箱坑开挖，回填等施工项 | 项 | 1 | 0 | 0
三、土建施工费用合计 | [7 empty] | 0
小计=一+二+三 | [7 empty] | 0